## Sheet1
La | 347 |  | La²+Lb²= | 240818 | 23 | hours | 82800 |  |  |  |  | 0.0041781 | deg/sec
Lb | 347 |  | 2LaLb= | 240818 | 56 | min | 3360 |  |  |  |  | 0.25068 | deg/min
pas vis | 1 | mm/rev |  |  | 4 | sec | 4 |  |  |  |  | 15.0411 | deg/h
res/stepper | 400 | step/rev |  |  |  |  | 86164
Lscrew orig | 40 | mm |  |  |  |  | 86164.1 | exactly according to internet |  |  |  | quartz | 16000000 | Hz
[5 empty] | correction factor | 1 | 86164.1 |  |  |  |  | prescaler | 64
alpha (rad) | alpha (deg) | alpha delta | Lscrew | nb of steps | nb of 1/2steps total | polim2 approx | polim3 approx | error aprox | time elapsed (microsec) | time for 1 step | total time (min) | timer1 328 | round
0.11534 | 6.6084 | 0 | 40 | 0 | 0 | 9812993 | 9811017.8052 | -1975.1948 | 0 | 98968.6928 | 0 | 24741.1732 | 24741 | ,
0.11822 | 6.7738 | 0.1654 | 41 | 400 | 400 | 9814409.4852 | 9812711.6245 | -1697.8608 | 39587477.1275 | 98977.1476 | 0.65979 | 24743.2869 | 24743 | ,
0.12111 | 6.9392 | 0.16541 | 42 | 400 | 800 | 9815918.7298 | 9814481.3332 | -1437.3966 | 39590859.0234 | 98985.8108 | 1.3196 | 24745.4527 | 24745 | ,
0.124 | 7.1046 | 0.16543 | 43 | 400 | 1200 | 9817520.7338 | 9816327.35 | -1193.3838 | 39594324.3035 | 98994.6826 | 1.9795 | 24747.6706 | 24748 | ,
0.12689 | 7.27 | 0.16544 | 44 | 400 | 1600 | 9819215.4972 | 9818250.0933 | -965.4039 | 39597873.0331 | 99003.7632 | 2.6395 | 24749.9408 | 24750 | ,
0.12977 | 7.4355 | 0.16546 | 45 | 400 | 2000 | 9821003.02 | 9820249.9818 | -753.0382 | 39601505.2792 | 99013.0528 | 3.2995 | 24752.2632 | 24752 | ,
0.13266 | 7.601 | 0.16547 | 46 | 400 | 2400 | 9822883.3021 | 9822327.434 | -555.8681 | 39605221.1104 | 99022.5515 | 3.9596 | 24754.6379 | 24755 | ,
0.13555 | 7.7665 | 0.16549 | 47 | 400 | 2800 | 9824856.3437 | 9824482.8685 | -373.4752 | 39609020.5969 | 99032.2595 | 4.6198 | 24757.0649 | 24757 | ,
0.13844 | 7.932 | 0.16551 | 48 | 400 | 3200 | 9826922.1446 | 9826716.7037 | -205.4409 | 39612903.8106 | 99042.1771 | 5.28 | 24759.5443 | 24760 | ,
0.14133 | 8.0975 | 0.16552 | 49 | 400 | 3600 | 9829080.7049 | 9829029.3584 | -51.3465 | 39616870.825 | 99052.3043 | 5.9403 | 24762.0761 | 24762 | ,
0.14422 | 8.263 | 0.16554 | 50 | 400 | 4000 | 9831332.0246 | 9831421.251 | 89.2264 | 39620921.715 | 99062.6414 | 6.6006 | 24764.6603 | 24765 | ,
0.14711 | 8.4286 | 0.16556 | 51 | 400 | 4400 | 9833676.1037 | 9833892.8001 | 216.6964 | 39625056.5575 | 99073.1886 | 7.261 | 24767.2971 | 24767 | ,
0.15 | 8.5942 | 0.16557 | 52 | 400 | 4800 | 9836112.9422 | 9836444.4242 | 331.4821 | 39629275.4308 | 99083.946 | 7.9215 | 24769.9865 | 24770 | ,
0.15289 | 8.7598 | 0.16559 | 53 | 400 | 5200 | 9838642.54 | 9839076.542 | 434.002 | 39633578.4147 | 99094.914 | 8.5821 | 24772.7285 | 24773 | ,
0.15578 | 8.9254 | 0.16561 | 54 | 400 | 5600 | 9841264.8972 | 9841789.5719 | 524.6747 | 39637965.5911 | 99106.0926 | 9.2427 | 24775.5232 | 24776 | ,
0.15867 | 9.091 | 0.16563 | 55 | 400 | 6000 | 9843980.0139 | 9844583.9326 | 603.9188 | 39642437.0431 | 99117.4821 | 9.9034 | 24778.3705 | 24778 | ,
0.16156 | 9.2566 | 0.16565 | 56 | 400 | 6400 | 9846787.8899 | 9847460.0426 | 672.1527 | 39646992.8556 | 99129.0828 | 10.5642 | 24781.2707 | 24781 | ,
0.16445 | 9.4223 | 0.16567 | 57 | 400 | 6800 | 9849688.5253 | 9850418.3205 | 729.7952 | 39651633.1153 | 99140.8948 | 11.2251 | 24784.2237 | 24784 | ,
0.16734 | 9.588 | 0.16569 | 58 | 400 | 7200 | 9852681.92 | 9853459.1847 | 777.2647 | 39656357.9104 | 99152.9183 | 11.886 | 24787.2296 | 24787 | ,
0.17023 | 9.7537 | 0.16571 | 59 | 400 | 7600 | 9855768.0742 | 9856583.054 | 814.9798 | 39661167.3307 | 99165.1537 | 12.547 | 24790.2884 | 24790 | ,
0.17313 | 9.9194 | 0.16573 | 60 | 400 | 8000 | 9858946.9878 | 9859790.3467 | 843.359 | 39666061.4678 | 99177.601 | 13.2081 | 24793.4003 | 24793 | ,
0.17602 | 10.0852 | 0.16575 | 61 | 400 | 8400 | 9862218.6607 | 9863081.4816 | 862.8209 | 39671040.415 | 99190.2607 | 13.8693 | 24796.5652 | 24797 | ,
0.17891 | 10.251 | 0.16577 | 62 | 400 | 8800 | 9865583.093 | 9866456.8772 | 873.7842 | 39676104.2671 | 99203.1328 | 14.5306 | 24799.7832 | 24800 | ,
0.18181 | 10.4167 | 0.16579 | 63 | 400 | 9200 | 9869040.2847 | 9869916.9519 | 876.6672 | 39681253.1208 | 99216.2177 | 15.1919 | 24803.0544 | 24803 | ,
0.1847 | 10.5826 | 0.16581 | 64 | 400 | 9600 | 9872590.2358 | 9873462.1245 | 871.8887 | 39686487.0744 | 99229.5156 | 15.8534 | 24806.3789 | 24806 | ,
0.18759 | 10.7484 | 0.16584 | 65 | 400 | 10000 | 9876232.9463 | 9877092.8134 | 859.8671 | 39691806.2278 | 99243.0267 | 16.5149 | 24809.7567 | 24810 | ,
0.19049 | 10.9143 | 0.16586 | 66 | 400 | 10400 | 9879968.4161 | 9880809.4371 | 841.021 | 39697210.6827 | 99256.7514 | 17.1765 | 24813.1878 | 24813 | ,
0.19338 | 11.0801 | 0.16588 | 67 | 400 | 10800 | 9883796.6454 | 9884612.4144 | 815.769 | 39702700.5426 | 99270.6898 | 17.8382 | 24816.6724 | 24817 | ,
0.19628 | 11.246 | 0.1659 | 68 | 400 | 11200 | 9887717.634 | 9888502.1636 | 784.5296 | 39708275.9125 | 99284.8422 | 18.5 | 24820.2106 | 24820 | ,
0.19918 | 11.412 | 0.16593 | 69 | 400 | 11600 | 9891731.382 | 9892479.1035 | 747.7215 | 39713936.8991 | 99299.209 | 19.1619 | 24823.8023 | 24824 | ,
0.20207 | 11.5779 | 0.16595 | 70 | 400 | 12000 | 9895837.8894 | 9896543.6525 | 705.763 | 39719683.6112 | 99313.7904 | 19.8239 | 24827.4476 | 24827 | ,
0.20497 | 11.7439 | 0.16598 | 71 | 400 | 12400 | 9900037.1562 | 9900696.2291 | 659.0729 | 39725516.1588 | 99328.5866 | 20.486 | 24831.1467 | 24831 | ,
0.20787 | 11.9099 | 0.166 | 72 | 400 | 12800 | 9904329.1824 | 9904937.2521 | 608.0697 | 39731434.6541 | 99343.598 | 21.1482 | 24834.8995 | 24835 | ,
0.21076 | 12.0759 | 0.16603 | 73 | 400 | 13200 | 9908713.9679 | 9909267.1398 | 553.1719 | 39737439.2107 | 99358.8249 | 21.8105 | 24838.7062 | 24839 | ,
0.21366 | 12.242 | 0.16605 | 74 | 400 | 13600 | 9913191.5129 | 9913686.311 | 494.7981 | 39743529.9442 | 99374.2674 | 22.4729 | 24842.5669 | 24843 | ,
0.21656 | 12.408 | 0.16608 | 75 | 400 | 14000 | 9917761.8172 | 9918195.1841 | 433.3668 | 39749706.9717 | 99389.926 | 23.1354 | 24846.4815 | 24846 | ,
0.21946 | 12.5741 | 0.1661 | 76 | 400 | 14400 | 9922424.8809 | 9922794.1776 | 369.2967 | 39755970.4123 | 99405.801 | 23.798 | 24850.4502 | 24850 | ,
0.22236 | 12.7403 | 0.16613 | 77 | 400 | 14800 | 9927180.704 | 9927483.7103 | 303.0063 | 39762320.3866 | 99421.8925 | 24.4607 | 24854.4731 | 24854 | ,
0.22526 | 12.9064 | 0.16616 | 78 | 400 | 15200 | 9932029.2865 | 9932264.2005 | 234.914 | 39768757.0174 | 99438.2011 | 25.1235 | 24858.5503 | 24859 | ,
0.22816 | 13.0726 | 0.16618 | 79 | 400 | 15600 | 9936970.6284 | 9937136.067 | 165.4386 | 39775280.4288 | 99454.7269 | 25.7864 | 24862.6817 | 24863 | ,
0.23106 | 13.2388 | 0.16621 | 80 | 400 | 16000 | 9942004.7296 | 9942099.7281 | 94.9985 | 39781890.7469 | 99471.4702 | 26.4495 | 24866.8676 | 24867 | ,
0.23396 | 13.4051 | 0.16624 | 81 | 400 | 16400 | 9947131.5903 | 9947155.6026 | 24.0123 | 39788588.0996 | 99488.4315 | 27.1126 | 24871.1079 | 24871 | ,
0.23686 | 13.5713 | 0.16627 | 82 | 400 | 16800 | 9952351.2103 | 9952304.1089 | -47.1013 | 39795372.6167 | 99505.6111 | 27.7759 | 24875.4028 | 24875 | ,
0.23977 | 13.7376 | 0.1663 | 83 | 400 | 17200 | 9957663.5897 | 9957545.6657 | -117.924 | 39802244.4295 | 99523.0092 | 28.4392 | 24879.7523 | 24880 | ,
0.24267 | 13.904 | 0.16633 | 84 | 400 | 17600 | 9963068.7285 | 9962880.6914 | -188.0371 | 39809203.6714 | 99540.6262 | 29.1027 | 24884.1565 | 24884 | ,
0.24557 | 14.0703 | 0.16636 | 85 | 400 | 18000 | 9968566.6267 | 9968309.6047 | -257.022 | 39816250.4776 | 99558.4625 | 29.7663 | 24888.6156 | 24889 | ,
0.24848 | 14.2367 | 0.16639 | 86 | 400 | 18400 | 9974157.2842 | 9973832.8241 | -324.4602 | 39823384.9849 | 99576.5183 | 30.43 | 24893.1296 | 24893 | ,
0.25138 | 14.4031 | 0.16642 | 87 | 400 | 18800 | 9979840.7012 | 9979450.7681 | -389.9331 | 39830607.3322 | 99594.7942 | 31.0939 | 24897.6985 | 24898 | ,
0.25429 | 14.5696 | 0.16645 | 88 | 400 | 19200 | 9985616.8775 | 9985163.8554 | -453.0222 | 39837917.66 | 99613.2903 | 31.7579 | 24902.3226 | 24902 | ,
0.25719 | 14.736 | 0.16648 | 89 | 400 | 19600 | 9991485.8132 | 9990972.5044 | -513.3089 | 39845316.1109 | 99632.0071 | 32.4219 | 24907.0018 | 24907 | ,
0.2601 | 14.9025 | 0.16651 | 90 | 400 | 20000 | 9997447.5083 | 9996877.1338 | -570.3746 | 39852802.8292 | 99650.9449 | 33.0862 | 24911.7362 | 24912 | ,
0.26301 | 15.0691 | 0.16654 | 91 | 400 | 20400 | 10003501.9628 | 10002878.162 | -623.8008 | 39860377.9611 | 99670.1041 | 33.7505 | 24916.526 | 24917 | ,
0.26591 | 15.2357 | 0.16657 | 92 | 400 | 20800 | 10009649.1767 | 10008976.0078 | -673.169 | 39868041.6546 | 99689.4851 | 34.415 | 24921.3713 | 24921 | ,
0.26882 | 15.4023 | 0.1666 | 93 | 400 | 21200 | 10015889.15 | 10015171.0895 | -718.0605 | 39875794.0598 | 99709.0883 | 35.0796 | 24926.2721 | 24926 | ,
0.27173 | 15.5689 | 0.16664 | 94 | 400 | 21600 | 10022221.8826 | 10021463.8258 | -758.0568 | 39883635.3285 | 99728.914 | 35.7443 | 24931.2285 | 24931 | ,
0.27464 | 15.7356 | 0.16667 | 95 | 400 | 22000 | 10028647.3747 | 10027854.6353 | -792.7394 | 39891565.6144 | 99748.9627 | 36.4091 | 24936.2407 | 24936 | ,
0.27755 | 15.9023 | 0.1667 | 96 | 400 | 22400 | 10035165.6261 | 10034343.9365 | -821.6896 | 39899585.0732 | 99769.2347 | 37.0741 | 24941.3087 | 24941 | ,
0.28046 | 16.069 | 0.16674 | 97 | 400 | 22800 | 10041776.6369 | 10040932.1479 | -844.489 | 39907693.8625 | 99789.7304 | 37.7393 | 24946.4326 | 24946 | ,
0.28337 | 16.2358 | 0.16677 | 98 | 400 | 23200 | 10048480.4071 | 10047619.6881 | -860.7189 | 39915892.1418 | 99810.4502 | 38.4045 | 24951.6125 | 24952 | ,
0.28628 | 16.4026 | 0.16681 | 99 | 400 | 23600 | 10055276.9366 | 10054406.9758 | -869.9609 | 39924180.0725 | 99831.3945 | 39.0699 | 24956.8486 | 24957 | ,
0.28919 | 16.5694 | 0.16684 | 100 | 400 | 24000 | 10062166.2256 | 10061294.4293 | -871.7963 | 39932557.818 | 99852.5639 | 39.7355 | 24962.141 | 24962 | ,
0.2921 | 16.7363 | 0.16688 | 101 | 400 | 24400 | 10069148.2739 | 10068282.4674 | -865.8066 | 39941025.5436 | 99873.9585 | 40.4012 | 24967.4896 | 24967 | ,
0.29502 | 16.9032 | 0.16691 | 102 | 400 | 24800 | 10076223.0817 | 10075371.5085 | -851.5732 | 39949583.4167 | 99895.579 | 41.067 | 24972.8948 | 24973 | ,
0.29793 | 17.0702 | 0.16695 | 103 | 400 | 25200 | 10083390.6488 | 10082561.9713 | -828.6775 | 39958231.6064 | 99917.4257 | 41.733 | 24978.3564 | 24978 | ,
0.30085 | 17.2372 | 0.16698 | 104 | 400 | 25600 | 10090650.9753 | 10089854.2742 | -796.7011 | 39966970.2841 | 99939.4991 | 42.3991 | 24983.8748 | 24984 | ,
0.30376 | 17.4042 | 0.16702 | 105 | 400 | 26000 | 10098004.0612 | 10097248.8358 | -755.2253 | 39975799.623 | 99961.7995 | 43.0653 | 24989.4499 | 24989 | ,
0.30668 | 17.5712 | 0.16706 | 106 | 400 | 26400 | 10105449.9064 | 10104746.0748 | -703.8316 | 39984719.7983 | 99984.3275 | 43.7318 | 24995.0819 | 24995 | ,
0.30959 | 17.7383 | 0.1671 | 107 | 400 | 26800 | 10112988.5111 | 10112346.4096 | -642.1015 | 39993730.9874 | 100007.0834 | 44.3983 | 25000.7709 | 25001 | ,
0.31251 | 17.9055 | 0.16713 | 108 | 400 | 27200 | 10120619.8751 | 10120050.2589 | -569.6163 | 40002833.3693 | 100030.0678 | 45.065 | 25006.517 | 25007 | ,
0.31543 | 18.0726 | 0.16717 | 109 | 400 | 27600 | 10128343.9986 | 10127858.0411 | -485.9575 | 40012027.1255 | 100053.2811 | 45.7319 | 25012.3203 | 25012 | ,
0.31835 | 18.2399 | 0.16721 | 110 | 400 | 28000 | 10136160.8814 | 10135770.1749 | -390.7065 | 40021312.4394 | 100076.7237 | 46.3989 | 25018.1809 | 25018 | ,
0.32126 | 18.4071 | 0.16725 | 111 | 400 | 28400 | 10144070.5236 | 10143787.0787 | -283.4449 | 40030689.4962 | 100100.3962 | 47.0661 | 25024.0991 | 25024 | ,
0.32418 | 18.5744 | 0.16729 | 112 | 400 | 28800 | 10152072.9252 | 10151909.1712 | -163.7539 | 40040158.4835 | 100124.299 | 47.7334 | 25030.0747 | 25030 | ,
0.3271 | 18.7417 | 0.16733 | 113 | 400 | 29200 | 10160168.0861 | 10160136.871 | -31.2152 | 40049719.5908 | 100148.4325 | 48.4009 | 25036.1081 | 25036 | ,
0.33003 | 18.9091 | 0.16737 | 114 | 400 | 29600 | 10168356.0065 | 10168470.5965 | 114.59 | 40059373.0097 | 100172.7973 | 49.0686 | 25042.1993 | 25042 | ,
0.33295 | 19.0765 | 0.16741 | 115 | 400 | 30000 | 10176636.6862 | 10176910.7663 | 274.0801 | 40069118.9339 | 100197.3939 | 49.7364 | 25048.3485 | 25048 | ,
0.33587 | 19.244 | 0.16745 | 116 | 400 | 30400 | 10185010.1253 | 10185457.7991 | 447.6738 | 40078957.5593 | 100222.2227 | 50.4044 | 25054.5557 | 25055 | ,
0.33879 | 19.4115 | 0.16749 | 117 | 400 | 30800 | 10193476.3239 | 10194112.1133 | 635.7895 | 40088889.0837 | 100247.2843 | 51.0725 | 25060.8211 | 25061 | ,
0.34172 | 19.579 | 0.16754 | 118 | 400 | 31200 | 10202035.2817 | 10202874.1276 | 838.8458 | 40098913.7073 | 100272.5791 | 51.7408 | 25067.1448 | 25067 | ,
0.34464 | 19.7466 | 0.16758 | 119 | 400 | 31600 | 10210686.999 | 10211744.2604 | 1057.2613 | 40109031.6322 | 100298.1077 | 52.4093 | 25073.5269 | 25074 | ,
0.34757 | 19.9142 | 0.16762 | 120 | 400 | 32000 | 10219431.4757 | 10220722.9303 | 1291.4546 | 40119243.0629 | 100323.8705 | 53.078 | 25079.9676 | 25080 | ,
0.35049 | 20.0819 | 0.16766 | 121 | 400 | 32400 | 10228268.7117 | 10229810.556 | 1541.8442 | 40129548.2057 | 100349.8682 | 53.7468 | 25086.467 | 25086 | ,
0.35342 | 20.2496 | 0.16771 | 122 | 400 | 32800 | 10237198.7072 | 10239007.5559 | 1808.8487 | 40139947.2695 | 100376.1012 | 54.4158 | 25093.0253 | 25093 | ,
0.35635 | 20.4173 | 0.16775 | 123 | 400 | 33200 | 10246221.462 | 10248314.3486 | 2092.8866 | 40150440.4651 | 100402.57 | 55.085 | 25099.6425 | 25100 | ,
0.35928 | 20.5851 | 0.1678 | 124 | 400 | 33600 | 10255336.9762 | 10257731.3527 | 2394.3765 | 40161028.0055 | 100429.2753 | 55.7543 | 25106.3188 | 25106 | ,
0.36221 | 20.7529 | 0.16784 | 125 | 400 | 34000 | 10264545.2498 | 10267258.9868 | 2713.737 | 40171710.1062 | 100456.2175 | 56.4239 | 25113.0544 | 25113 | ,
0.36514 | 20.9208 | 0.16789 | 126 | 400 | 34400 | 10273846.2828 | 10276897.6694 | 3051.3866 | 40182486.9846 | 100483.3972 | 57.0936 | 25119.8493 | 25120 | ,
0.36807 | 21.0888 | 0.16793 | 127 | 400 | 34800 | 10283240.0751 | 10286647.819 | 3407.7438 | 40193358.8605 | 100510.8149 | 57.7635 | 25126.7037 | 25127 | ,
0.371 | 21.2567 | 0.16798 | 128 | 400 | 35200 | 10292726.6269 | 10296509.8542 | 3783.2273 | 40204325.9559 | 100538.4712 | 58.4335 | 25133.6178 | 25134 | ,
0.37393 | 21.4248 | 0.16802 | 129 | 400 | 35600 | 10302305.938 | 10306484.1936 | 4178.2556 | 40215388.495 | 100566.3668 | 59.1038 | 25140.5917 | 25141 | ,
0.37687 | 21.5928 | 0.16807 | 130 | 400 | 36000 | 10311978.0085 | 10316571.2558 | 4593.2472 | 40226546.7045 | 100594.502 | 59.7742 | 25147.6255 | 25148 | ,
0.3798 | 21.761 | 0.16812 | 131 | 400 | 36400 | 10321742.8384 | 10326771.4592 | 5028.6208 | 40237800.8132 | 100622.8776 | 60.4449 | 25154.7194 | 25155 | ,
0.38274 | 21.9291 | 0.16816 | 132 | 400 | 36800 | 10331600.4277 | 10337085.2225 | 5484.7948 | 40249151.0523 | 100651.4941 | 61.1157 | 25161.8735 | 25162 | ,
0.38567 | 22.0973 | 0.16821 | 133 | 400 | 37200 | 10341550.7764 | 10347512.9642 | 5962.1879 | 40260597.6552 | 100680.3521 | 61.7867 | 25169.088 | 25169 | ,
0.38861 | 22.2656 | 0.16826 | 134 | 400 | 37600 | 10351593.8844 | 10358055.103 | 6461.2185 | 40272140.8577 | 100709.4522 | 62.4579 | 25176.3631 | 25176 | ,
0.39155 | 22.4339 | 0.16831 | 135 | 400 | 38000 | 10361729.7519 | 10368712.0572 | 6982.3053 | 40283780.898 | 100738.795 | 63.1293 | 25183.6988 | 25184 | ,
0.39448 | 22.6023 | 0.16836 | 136 | 400 | 38400 | 10371958.3787 | 10379484.2456 | 7525.8668 | 40295518.0166 | 100768.3811 | 63.8009 | 25191.0953 | 25191 | ,
0.39742 | 22.7707 | 0.16841 | 137 | 400 | 38800 | 10382279.7649 | 10390372.0866 | 8092.3216 | 40307352.4564 | 100798.2112 | 64.4727 | 25198.5528 | 25199 | ,
0.40036 | 22.9391 | 0.16846 | 138 | 400 | 39200 | 10392693.9105 | 10401375.9988 | 8682.0882 | 40319284.4627 | 100828.2857 | 65.1447 | 25206.0714 | 25206 | ,
0.4033 | 23.1076 | 0.16851 | 139 | 400 | 39600 | 10403200.8155 | 10412496.4008 | 9295.5853 | 40331314.2831 | 100858.6054 | 65.8168 | 25213.6514 | 25214 | ,
0.40625 | 23.2762 | 0.16856 | 140 | 400 | 40000 | 10413800.4799 | 10423733.7111 | 9933.2312 | 40343442.1678 | 100889.1709 | 66.4892 | 25221.2927 | 25221 | ,
0.40919 | 23.4448 | 0.16861 | 141 | 400 | 40400 | 10424492.9036 | 10435088.3484 | 10595.4447 | 40355668.3694 | 100919.9829 | 67.1618 | 25228.9957 | 25229 | ,
0.41213 | 23.6135 | 0.16866 | 142 | 400 | 40800 | 10435278.0868 | 10446560.7311 | 11282.6443 | 40367993.1427 | 100951.0419 | 67.8346 | 25236.7605 | 25237 | ,
0.41508 | 23.7822 | 0.16871 | 143 | 400 | 41200 | 10446156.0293 | 10458151.2778 | 11995.2485 | 40380416.7454 | 100982.3486 | 68.5076 | 25244.5871 | 25245 | ,
0.41802 | 23.9509 | 0.16876 | 144 | 400 | 41600 | 10457126.7312 | 10469860.4071 | 12733.6759 | 40392939.4372 | 101013.9037 | 69.1809 | 25252.4759 | 25252 | ,
0.42097 | 24.1197 | 0.16882 | 145 | 400 | 42000 | 10468190.1925 | 10481688.5376 | 13498.345 | 40405561.4808 | 101045.7079 | 69.8543 | 25260.427 | 25260 | ,
0.42392 | 24.2886 | 0.16887 | 146 | 400 | 42400 | 10479346.4132 | 10493636.0877 | 14289.6745 | 40418283.1409 | 101077.7617 | 70.5279 | 25268.4404 | 25268 | ,
0.42686 | 24.4575 | 0.16892 | 147 | 400 | 42800 | 10490595.3933 | 10505703.4761 | 15108.0828 | 40431104.6851 | 101110.066 | 71.2018 | 25276.5165 | 25277 | ,
0.42981 | 24.6265 | 0.16898 | 148 | 400 | 43200 | 10501937.1327 | 10517891.1213 | 15953.9886 | 40444026.3834 | 101142.6213 | 71.8758 | 25284.6553 | 25285 | ,
0.43276 | 24.7956 | 0.16903 | 149 | 400 | 43600 | 10513371.6316 | 10530199.4419 | 16827.8104 | 40457048.5085 | 101175.4283 | 72.5501 | 25292.8571 | 25293 | ,
0.43572 | 24.9646 | 0.16909 | 150 | 400 | 44000 | 10524898.8898 | 10542628.8565 | 17729.9667 | 40470171.3355 | 101208.4879 | 73.2246 | 25301.122 | 25301 | ,
0.43867 | 25.1338 | 0.16914 | 151 | 400 | 44400 | 10536518.9074 | 10555179.7835 | 18660.8761 | 40483395.1421 | 101241.8005 | 73.8993 | 25309.4501 | 25309 | ,
0.44162 | 25.303 | 0.1692 | 152 | 400 | 44800 | 10548231.6844 | 10567852.6416 | 19620.9572 | 40496720.2088 | 101275.367 | 74.5743 | 25317.8418 | 25318 | ,
0.44457 | 25.4722 | 0.16925 | 153 | 400 | 45200 | 10560037.2208 | 10580647.8493 | 20610.6286 | 40510146.8186 | 101309.1881 | 75.2495 | 25326.297 | 25326 | ,
0.44753 | 25.6415 | 0.16931 | 154 | 400 | 45600 | 10571935.5165 | 10593565.8252 | 21630.3087 | 40523675.2571 | 101343.2645 | 75.9249 | 25334.8161 | 25335 | ,
0.45049 | 25.8109 | 0.16937 | 155 | 400 | 46000 | 10583926.5717 | 10606606.9879 | 22680.4162 | 40537305.8127 | 101377.5969 | 76.6005 | 25343.3992 | 25343 | ,
0.45344 | 25.9803 | 0.16943 | 156 | 400 | 46400 | 10596010.3862 | 10619771.7558 | 23761.3696 | 40551038.7764 | 101412.1861 | 77.2763 | 25352.0465 | 25352 | ,
0.4564 | 26.1498 | 0.16948 | 157 | 400 | 46800 | 10608186.9601 | 10633060.5476 | 24873.5875 | 40564874.442 | 101447.0328 | 77.9524 | 25360.7582 | 25361 | ,
0.45936 | 26.3194 | 0.16954 | 158 | 400 | 47200 | 10620456.2934 | 10646473.7818 | 26017.4884 | 40578813.1058 | 101482.1377 | 78.6287 | 25369.5344 | 25370 | ,
0.46232 | 26.489 | 0.1696 | 159 | 400 | 47600 | 10632818.3861 | 10660011.877 | 27193.4909 | 40592855.0671 | 101517.5016 | 79.3053 | 25378.3754 | 25378 | ,
0.46528 | 26.6586 | 0.16966 | 160 | 400 | 48000 | 10645273.2382 | 10673675.2518 | 28402.0135 | 40607000.6279 | 101553.1252 | 79.9821 | 25387.2813 | 25387 | ,
0.46824 | 26.8283 | 0.16972 | 161 | 400 | 48400 | 10657820.8497 | 10687464.3246 | 29643.4749 | 40621250.0927 | 101589.0094 | 80.6591 | 25396.2524 | 25396 | ,
0.47121 | 26.9981 | 0.16978 | 162 | 400 | 48800 | 10670461.2205 | 10701379.5141 | 30918.2936 | 40635603.7693 | 101625.1549 | 81.3363 | 25405.2887 | 25405 | ,
0.47417 | 27.168 | 0.16984 | 163 | 400 | 49200 | 10683194.3507 | 10715421.2388 | 32226.8881 | 40650061.9679 | 101661.5625 | 82.0138 | 25414.3906 | 25414 | ,
0.47714 | 27.3379 | 0.1699 | 164 | 400 | 49600 | 10696020.2404 | 10729589.9173 | 33569.6769 | 40664625.0018 | 101698.233 | 82.6916 | 25423.5582 | 25424 | ,
0.4801 | 27.5078 | 0.16996 | 165 | 400 | 50000 | 10708938.8894 | 10743885.9681 | 34947.0788 | 40679293.1869 | 101735.1671 | 83.3696 | 25432.7918 | 25433 | ,
0.48307 | 27.6778 | 0.17002 | 166 | 400 | 50400 | 10721950.2978 | 10758309.8099 | 36359.5121 | 40694066.8422 | 101772.3657 | 84.0478 | 25442.0914 | 25442 | ,
0.48604 | 27.8479 | 0.17008 | 167 | 400 | 50800 | 10735054.4655 | 10772861.8611 | 37807.3955 | 40708946.2895 | 101809.8296 | 84.7263 | 25451.4574 | 25451 | ,
0.48901 | 28.0181 | 0.17015 | 168 | 400 | 51200 | 10748251.3927 | 10787542.5403 | 39291.1476 | 40723931.8536 | 101847.5597 | 85.405 | 25460.8899 | 25461 | ,
0.49198 | 28.1883 | 0.17021 | 169 | 400 | 51600 | 10761541.0792 | 10802352.2661 | 40811.1868 | 40739023.8622 | 101885.5566 | 86.084 | 25470.3892 | 25470 | ,
0.49495 | 28.3586 | 0.17027 | 170 | 400 | 52000 | 10774923.5252 | 10817291.457 | 42367.9318 | 40754222.6459 | 101923.8213 | 86.7632 | 25479.9553 | 25480 | ,
0.49792 | 28.5289 | 0.17034 | 171 | 400 | 52400 | 10788398.7305 | 10832360.5316 | 43961.8012 | 40769528.5383 | 101962.3547 | 87.4427 | 25489.5887 | 25490 | ,
0.5009 | 28.6993 | 0.1704 | 172 | 400 | 52800 | 10801966.6952 | 10847559.9085 | 45593.2133 | 40784941.8761 | 102001.1575 | 88.1225 | 25499.2894 | 25499 | ,
0.50387 | 28.8698 | 0.17047 | 173 | 400 | 53200 | 10815627.4193 | 10862890.0062 | 47262.587 | 40800462.999 | 102040.2306 | 88.8025 | 25509.0577 | 25509 | ,
0.50685 | 29.0403 | 0.17053 | 174 | 400 | 53600 | 10829380.9027 | 10878351.2433 | 48970.3406 | 40816092.2496 | 102079.5749 | 89.4828 | 25518.8937 | 25519 | ,
0.50983 | 29.2109 | 0.1706 | 175 | 400 | 54000 | 10843227.1456 | 10893944.0383 | 50716.8928 | 40831829.9739 | 102119.1913 | 90.1633 | 25528.7978 | 25529 | ,
0.5128 | 29.3816 | 0.17066 | 176 | 400 | 54400 | 10857166.1478 | 10909668.8099 | 52502.6621 | 40847676.5206 | 102159.0806 | 90.8441 | 25538.7702 | 25539 | ,
0.51578 | 29.5523 | 0.17073 | 177 | 400 | 54800 | 10871197.9094 | 10925525.9765 | 54328.067 | 40863632.2417 | 102199.2437 | 91.5251 | 25548.8109 | 25549 | ,
0.51877 | 29.7231 | 0.1708 | 178 | 400 | 55200 | 10885322.4305 | 10941515.9567 | 56193.5262 | 40879697.4925 | 102239.6816 | 92.2065 | 25558.9204 | 25559 | ,
0.52175 | 29.894 | 0.17087 | 179 | 400 | 55600 | 10899539.7109 | 10957639.1691 | 58099.4582 | 40895872.6313 | 102280.395 | 92.8881 | 25569.0988 | 25569 | ,
0.52473 | 30.0649 | 0.17093 | 180 | 400 | 56000 | 10913849.7506 | 10973896.0322 | 60046.2815 | 40912158.0195 | 102321.3851 | 93.5699 | 25579.3463 | 25579 | ,
0.52772 | 30.2359 | 0.171 | 181 | 400 | 56400 | 10928252.5498 | 10990286.9646 | 62034.4148 | 40928554.0219 | 102362.6525 | 94.2521 | 25589.6631 | 25590 | ,
0.5307 | 30.407 | 0.17107 | 182 | 400 | 56800 | 10942748.1084 | 11006812.3849 | 64064.2765 | 40945061.0064 | 102404.1984 | 94.9345 | 25600.0496 | 25600 | ,
0.53369 | 30.5781 | 0.17114 | 183 | 400 | 57200 | 10957336.4263 | 11023472.7116 | 66136.2853 | 40961679.3444 | 102446.0235 | 95.6172 | 25610.5059 | 25611 | ,
0.53668 | 30.7493 | 0.17121 | 184 | 400 | 57600 | 10972017.5036 | 11040268.3633 | 68250.8597 | 40978409.4102 | 102488.129 | 96.3002 | 25621.0322 | 25621 | ,
0.53967 | 30.9206 | 0.17128 | 185 | 400 | 58000 | 10986791.3403 | 11057199.7585 | 70408.4182 | 40995251.5818 | 102530.5156 | 96.9834 | 25631.6289 | 25632 | ,
0.54266 | 31.092 | 0.17135 | 186 | 400 | 58400 | 11001657.9364 | 11074267.3158 | 72609.3794 | 41012206.2403 | 102573.1844 | 97.667 | 25642.2961 | 25642 | ,
0.54565 | 31.2634 | 0.17142 | 187 | 400 | 58800 | 11016617.2919 | 11091471.4538 | 74854.1619 | 41029273.7702 | 102616.1364 | 98.3508 | 25653.0341 | 25653 | ,
0.54864 | 31.4349 | 0.1715 | 188 | 400 | 59200 | 11031669.4068 | 11108812.591 | 77143.1843 | 41046454.5596 | 102659.3725 | 99.0349 | 25663.8431 | 25664 | ,
0.55164 | 31.6064 | 0.17157 | 189 | 400 | 59600 | 11046814.281 | 11126291.146 | 79476.865 | 41063748.9997 | 102702.8937 | 99.7193 | 25674.7234 | 25675 | ,
0.55463 | 31.7781 | 0.17164 | 190 | 400 | 60000 | 11062051.9146 | 11143907.5373 | 81855.6227 | 41081157.4853 | 102746.701 | 100.404 | 25685.6753 | 25686 | ,
0.55763 | 31.9498 | 0.17171 | 191 | 400 | 60400 | 11077382.3077 | 11161662.1835 | 84279.8759 | 41098680.4147 | 102790.7955 | 101.0889 | 25696.6989 | 25697 | ,
0.56063 | 32.1216 | 0.17179 | 192 | 400 | 60800 | 11092805.4601 | 11179555.5032 | 86750.0432 | 41116318.1897 | 102835.178 | 101.7742 | 25707.7945 | 25708 | ,
0.56363 | 32.2934 | 0.17186 | 193 | 400 | 61200 | 11108321.3719 | 11197587.9149 | 89266.5431 | 41134071.2156 | 102879.8498 | 102.4598 | 25718.9624 | 25719 | ,
0.56663 | 32.4654 | 0.17194 | 194 | 400 | 61600 | 11123930.043 | 11215759.8372 | 91829.7942 | 41151939.9013 | 102924.8116 | 103.1457 | 25730.2029 | 25730 | ,
0.56963 | 32.6374 | 0.17201 | 195 | 400 | 62000 | 11139631.4736 | 11234071.6886 | 94440.215 | 41169924.6592 | 102970.0648 | 103.8318 | 25741.5162 | 25742 | ,
0.57263 | 32.8095 | 0.17209 | 196 | 400 | 62400 | 11155425.6635 | 11252523.8877 | 97098.2242 | 41188025.9053 | 103015.6101 | 104.5183 | 25752.9025 | 25753 | ,
0.57564 | 32.9816 | 0.17216 | 197 | 400 | 62800 | 11171312.6129 | 11271116.8531 | 99804.2403 | 41206244.0594 | 103061.4489 | 105.2051 | 25764.3622 | 25764 | ,
0.57864 | 33.1539 | 0.17224 | 198 | 400 | 63200 | 11187292.3216 | 11289851.0033 | 102558.6817 | 41224579.5449 | 103107.582 | 105.8921 | 25775.8955 | 25776 | ,
0.58165 | 33.3262 | 0.17232 | 199 | 400 | 63600 | 11203364.7897 | 11308726.7569 | 105361.9672 | 41243032.7888 | 103154.0106 | 106.5795 | 25787.5026 | 25788 | ,
0.58466 | 33.4986 | 0.17239 | 200 | 400 | 64000 | 11219530.0172 | 11327744.5324 | 108214.5152 | 41261604.222 | 103200.7357 | 107.2672 | 25799.1839 | 25799 | ,
0.58767 | 33.6711 | 0.17247 | 201 | 400 | 64400 | 11235788.004 | 11346904.7484 | 111116.7444 | 41280294.279 | 103247.7585 | 107.9552 | 25810.9396 | 25811 | ,
0.59068 | 33.8436 | 0.17255 | 202 | 400 | 64800 | 11252138.7503 | 11366207.8235 | 114069.0732 | 41299103.3983 | 103295.0801 | 108.6435 | 25822.77 | 25823 | ,
0.5937 | 34.0162 | 0.17263 | 203 | 400 | 65200 | 11268582.2559 | 11385654.1762 | 117071.9203 | 41318032.022 | 103342.7015 | 109.3322 | 25834.6754 | 25835 | ,
0.59671 | 34.1889 | 0.17271 | 204 | 400 | 65600 | 11285118.521 | 11405244.2251 | 120125.7041 | 41337080.5961 | 103390.6239 | 110.0211 | 25846.656 | 25847 | ,
0.59973 | 34.3617 | 0.17279 | 205 | 400 | 66000 | 11301747.5454 | 11424978.3887 | 123230.8433 | 41356249.5708 | 103438.8485 | 110.7104 | 25858.7121 | 25859 | ,
0.60274 | 34.5346 | 0.17287 | 206 | 400 | 66400 | 11318469.3292 | 11444857.0856 | 126387.7564 | 41375539.3997 | 103487.3764 | 111.4 | 25870.8441 | 25871 | ,
0.60576 | 34.7076 | 0.17295 | 207 | 400 | 66800 | 11335283.8724 | 11464880.7344 | 129596.862 | 41394950.5409 | 103536.2086 | 112.0899 | 25883.0522 | 25883 | ,
0.60878 | 34.8806 | 0.17303 | 208 | 400 | 67200 | 11352191.1749 | 11485049.7536 | 132858.5786 | 41414483.4561 | 103585.3465 | 112.7801 | 25895.3366 | 25895 | ,
0.6118 | 35.0537 | 0.17311 | 209 | 400 | 67600 | 11369191.2369 | 11505364.5617 | 136173.3249 | 41434138.6111 | 103634.7912 | 113.4707 | 25907.6978 | 25908 | ,
0.61483 | 35.2269 | 0.1732 | 210 | 400 | 68000 | 11386284.0582 | 11525825.5775 | 139541.5192 | 41453916.4759 | 103684.5438 | 114.1616 | 25920.136 | 25920 | ,
0.61785 | 35.4002 | 0.17328 | 211 | 400 | 68400 | 11403469.639 | 11546433.2193 | 142963.5803 | 41473817.5244 | 103734.6056 | 114.8528 | 25932.6514 | 25933 | ,
0.62088 | 35.5735 | 0.17336 | 212 | 400 | 68800 | 11420747.9791 | 11567187.9057 | 146439.9267 | 41493842.2349 | 103784.9777 | 115.5444 | 25945.2444 | 25945 | ,
0.6239 | 35.747 | 0.17345 | 213 | 400 | 69200 | 11438119.0786 | 11588090.0554 | 149970.9769 | 41513991.0896 | 103835.6614 | 116.2363 | 25957.9154 | 25958 | ,
0.62693 | 35.9205 | 0.17353 | 214 | 400 | 69600 | 11455582.9374 | 11609140.0869 | 153557.1495 | 41534264.5749 | 103886.658 | 116.9285 | 25970.6645 | 25971 | ,
0.62996 | 36.0941 | 0.17362 | 215 | 400 | 70000 | 11473139.5557 | 11630338.4187 | 157198.863 | 41554663.1817 | 103937.9685 | 117.6211 | 25983.4921 | 25983 | ,
0.63299 | 36.2679 | 0.1737 | 216 | 400 | 70400 | 11490788.9334 | 11651685.4694 | 160896.5361 | 41575187.4049 | 103989.5944 | 118.314 | 25996.3986 | 25996 | ,
0.63603 | 36.4416 | 0.17379 | 217 | 400 | 70800 | 11508531.0704 | 11673181.6576 | 164650.5872 | 41595837.7438 | 104041.5368 | 119.0073 | 26009.3842 | 26009 | ,
0.63906 | 36.6155 | 0.17388 | 218 | 400 | 71200 | 11526365.9668 | 11694827.4018 | 168461.435 | 41616614.7021 | 104093.797 | 119.7009 | 26022.4492 | 26022 | ,
0.6421 | 36.7895 | 0.17396 | 219 | 400 | 71600 | 11544293.6226 | 11716623.1205 | 172329.4979 | 41637518.7878 | 104146.3763 | 120.3949 | 26035.5941 | 26036 | ,
0.64514 | 36.9635 | 0.17405 | 220 | 400 | 72000 | 11562314.0378 | 11738569.2325 | 176255.1946 | 41658550.5134 | 104199.276 | 121.0892 | 26048.819 | 26049 | ,
0.64817 | 37.1377 | 0.17414 | 221 | 400 | 72400 | 11580427.2124 | 11760666.1561 | 180238.9437 | 41679710.3958 | 104252.4974 | 121.7838 | 26062.1243 | 26062 | ,
0.65122 | 37.3119 | 0.17423 | 222 | 400 | 72800 | 11598633.1464 | 11782914.3099 | 184281.1636 | 41700998.9565 | 104306.0418 | 122.4789 | 26075.5105 | 26076 | ,
0.65426 | 37.4862 | 0.17432 | 223 | 400 | 73200 | 11616931.8397 | 11805314.1126 | 188382.2729 | 41722416.7213 | 104359.9106 | 123.1742 | 26088.9776 | 26089 | ,
0.6573 | 37.6606 | 0.17441 | 224 | 400 | 73600 | 11635323.2924 | 11827865.9827 | 192542.6902 | 41743964.2209 | 104414.105 | 123.87 | 26102.5262 | 26103 | ,
0.66035 | 37.8351 | 0.1745 | 225 | 400 | 74000 | 11653807.5046 | 11850570.3387 | 196762.8341 | 41765641.9904 | 104468.6264 | 124.5661 | 26116.1566 | 26116 | ,
0.66339 | 38.0097 | 0.17459 | 226 | 400 | 74400 | 11672384.4761 | 11873427.5992 | 201043.1231 | 41787450.5697 | 104523.4763 | 125.2625 | 26129.8691 | 26130 | ,
0.66644 | 38.1844 | 0.17468 | 227 | 400 | 74800 | 11691054.207 | 11896438.1828 | 205383.9758 | 41809390.5032 | 104578.6559 | 125.9593 | 26143.664 | 26144 | ,
0.66949 | 38.3592 | 0.17477 | 228 | 400 | 75200 | 11709816.6972 | 11919602.5079 | 209785.8107 | 41831462.3404 | 104634.1666 | 126.6565 | 26157.5416 | 26158 | ,
0.67255 | 38.5341 | 0.17487 | 229 | 400 | 75600 | 11728671.9469 | 11942920.9933 | 214249.0464 | 41853666.6352 | 104690.0099 | 127.3541 | 26171.5025 | 26172 | ,
0.6756 | 38.709 | 0.17496 | 230 | 400 | 76000 | 11747619.9559 | 11966394.0574 | 218774.1015 | 41876003.9466 | 104746.1871 | 128.052 | 26185.5468 | 26186 | ,
0.67866 | 38.8841 | 0.17505 | 231 | 400 | 76400 | 11766660.7244 | 11990022.1188 | 223361.3944 | 41898474.8383 | 104802.6997 | 128.7503 | 26199.6749 | 26200 | ,
0.68171 | 39.0592 | 0.17515 | 232 | 400 | 76800 | 11785794.2522 | 12013805.5961 | 228011.3439 | 41921079.8792 | 104859.5491 | 129.449 | 26213.8873 | 26214 | ,
0.68477 | 39.2345 | 0.17524 | 233 | 400 | 77200 | 11805020.5394 | 12037744.9077 | 232724.3684 | 41943819.6428 | 104916.7368 | 130.1481 | 26228.1842 | 26228 | ,
0.68783 | 39.4098 | 0.17534 | 234 | 400 | 77600 | 11824339.586 | 12061840.4724 | 237500.8864 | 41966694.7079 | 104974.2641 | 130.8475 | 26242.566 | 26243 | ,
0.69089 | 39.5852 | 0.17544 | 235 | 400 | 78000 | 11843751.3919 | 12086092.7086 | 242341.3167 | 41989705.6582 | 105032.1327 | 131.5474 | 26257.0332 | 26257 | ,
0.69396 | 39.7608 | 0.17553 | 236 | 400 | 78400 | 11863255.9573 | 12110502.0349 | 247246.0776 | 42012853.0827 | 105090.3439 | 132.2476 | 26271.586 | 26272 | ,
0.69702 | 39.9364 | 0.17563 | 237 | 400 | 78800 | 11882853.282 | 12135068.8699 | 252215.5878 | 42036137.5752 | 105148.8993 | 132.9482 | 26286.2248 | 26286 | ,
0.70009 | 40.1121 | 0.17573 | 238 | 400 | 79200 | 11902543.3662 | 12159793.632 | 257250.2659 | 42059559.7351 | 105207.8004 | 133.6492 | 26300.9501 | 26301 | ,
0.70316 | 40.288 | 0.17583 | 239 | 400 | 79600 | 11922326.2097 | 12184676.74 | 262350.5303 | 42083120.1669